## BOM_BM3218A+BF83112_Board_BM321
No. | Quantity | Comment | Designator | Footprint | Value | Manufacturer Part | Manufacturer | Supplier Part | Supplier
1 | 1 | 47nF | C1 | C0201 | 47nF
2 | 1 | 1uF | C2 | C0201 | 1uF
3 | 1 | 2.2nF | C3 | C0201 | 2.2nF
4 | 2 | 2.2uF | C4,C5 | C0402 | 2.2uF
5 | 8 | RSFK9D3NT | D1,D2,D3,D6,D7,D8,D9,D12 | D0201-BI_A |  | RSFK9D3NT |  | C9900022114 | LCSC
6 | 2 | RS06B3G2TM | D4,D5 | D0201-BI_A |  | RS06B3G2TM |  | C9900022117 | LCSC
7 | 1 | 1.0-6P LT | J1 | CONN-SMD_1.0-6PLT |  | 1.0-6P LT | SHOU HAN(首韩) | C2906277 | LCSC
8 | 4 | 0603 贴片型三色LED | LED1,LED2,LED3,LED4 | LED-SMD_4P-L1.6-W1.5-TL-A
9 | 2 | MMBT3904M | Q1,Q2 | SOT-723-3_L1.2-W0.8-P0.80-LS1.2-BR |  | MMBT3904M | AM(安美) | C7529040 | LCSC
10 | 5 | 10kΩ | R1,R4,R6,R8,R12 | R0201 | 10kΩ | 0201WMF0000TEE | UNI-ROYAL(厚声) |  | LCSC
11 | 1 | 10K | R2 | R0201 | 10K
12 | 2 | 2.2kΩ | R3,R7 | R0201 | 2.2kΩ | 0201WMF0000TEE | UNI-ROYAL(厚声) |  | LCSC
13 | 1 | 1K | R5 | R0201 | 1K
14 | 1 | 0Ω | R9 | R0201 | 0Ω | 0201WMF0000TEE | UNI-ROYAL(厚声) | C473473 | LCSC
15 | 6 | 100Ω | R10,R11,R13,R16,R17,R18 | R0201 | 100Ω | 0201WMF0000TEE | UNI-ROYAL(厚声) |  | LCSC
16 | 2 | 47Ω | R14,R15 | R0201 | 47Ω | 0201WMF0000TEE | UNI-ROYAL(厚声) |  | LCSC
17 | 1 | 金属环 | Ring1 | Ring
18 | 7 | testpoint | TP1,TP2,TP3,TP4,TP5,TP6,TP7 | testpoint
19 | 1 | BF83112A&B&E | U1 | BF83112A&B&E
20 | 1 | BM3218A | U2 | BM3218A